## Sheet1
LT5560-Board
Qty	Value	Device	Package	Parts
1		PINHD-1X10/90	1X10/90	JP1	61304011021
1	0	R-EU_R0603	R0603	R2
6	100n	C-EUC0603	C0603	C3, C4, C5, C8, C9, C19
2	10k	R-EU_R0603	R0603	R11, R12
2	10u	C-EUC1206	C1206	C16, C17	EMK316BJ106MD-T
2	120n	INDUCTOR0603	R0603	L1, L3	LQW18ASR12J00D
3	1u	C-EUC0603	C0603	C6, C7, C18
4	200	R-EU_R0603	R0603	R5, R6, R7, R8
2	33	R-EU_R0603	R0603	R9, R10
2	470	R-EU_R0603	R0603	R13, R14
3	4n7	C-EUC0603	C0603	C13, C14, C15
1	650n	INDUCTOR0603	R0603	L2	LQW18CNR65J00D
2	82p	C-EUC0603	C0603	C1, C2	C0603C820J5GAC
2	BSS123	BSS123	SOT23	Q1, Q2	BSS123LT1G
3	DNP	C-EUC0603	C0603	C10, C11, C12
3	DNP	R-EU_R0603	R0603	R1, R3, R4
1	Ferrite	INDUCTOR0603	R0603	L4
2	Green	LED_ESML0603	LED_SML0603	LED1, LED2
1	IN	SMA_CONNECTOR	J502-ND-142-0711-821/826	X1
1	LO	SMA_CONNECTOR	J502-ND-142-0711-821/826	X2
1	LT5560	LT5560	SON50P300X300X80-9T165X238	IC1	LT5560EDD#PBF
1	LTC6362	LTC6362	SON50P300X300X80-9T165X238	IC2	LTC6362IDD#PBF
1	VREG-TS1117CW-5V	VREG-TS1117CW-5V	SOT223	IC3	LD1117S50TR
MAX2871-Board
Qty	Value	Device	Package	Parts
1		PINHD-1X10/90	1X10/90	JP1	61304011021
1	100	R-EU_R0603	R0603	R2
5	100n	C-EUC0603	C0603	C7, C14, C15, C18, C19
1	10k	R-EU_R0603	R0603	R16
4	10n	C-EUC0603	C0603	C17, C20, C21, C22
2	10u	C-EUC1206	C1206	C12, C13	EMK316BJ106MD-T
1	120	R-EU_R0603	R0603	R3
1	180p	C-EUC0603	C0603	C5
1	1k	R-EU_R0603	R0603	R1
7	1u	C-EUC0603	C0603	C1, C2, C3, C8, C9, C10, C11
2	220	R-EU_R0603	R0603	R9, R10
1	2n	C-EUC0603	C0603	C4
1	33n	C-EUC0603	C0603	C6
1	470	R-EU_R0603	R0603	R11
5	49R9	R-EU_R0603	R0603	R5, R6, R7, R8, R12
1	5k1	R-EU_R0603	R0603	R4
1	AP2114H	AP2114H	SOT230P700X180-4	IC1	AP2114H-3.3TRG1
2	Ferrite	INDUCTOR0603	R0603	L1, L2
2	Green	LED_ESML0603	LED_SML0603	LED1, LED3
1	MAX2871	MAX2871	QFN50P500X500X80-33T310	IC2	MAX2871ETJ+
2	NCP702-3.3	NCP702	SOT95P240X110-5	IC4, IC5	NCP702SN33T1G
1	Red	LED_ESML0603	LED_SML0603	LED2
5	SMA_CONNECTOR	SMA_CONNECTOR	J502-ND-142-0711-821/826	X1, X2, X3, X4, X5
LTC5510-Board
Qty	Value	Device	Package	Parts
1		C-EUC0603	C0603	C5
1		PINHD-1X6/90	1X06/90	JP1	61304011021
5	100n	C-EUC0603	C0603	C6, C7, C12, C13, C14
2	10k	R-EU_R0603	R0603	R9, R10
1	10n	C-EUC0603	C0603	C8
2	10u	C-EUC1206	C1206	C15, C16	EMK316BJ106MD-T
1	18	R-EU_R0603	R0603	R3	CR0603-FX-18R0ELF
6	1u	C-EUC0603	C0603	C1, C2, C3, C4, C9, C17
3	330n	INDUCTOR0603	R0603	L1, L2, L3	LQW18ASR33G00D
2	39p	C-EUC0603	C0603	C10, C11	C0603C390J5GAC
2	470	R-EU_R0603	R0603	R12, R13
3	49R9	R-EU_R0603	R0603	R6, R7, R8
1	51k	R-EU_R0603	R0603	R14
4	620	R-EU_R0603	R0603	R1, R2, R4, R5	RC0603FR-07620RL
2	BSS123	BSS123	SOT23	Q1, Q2	BSS123LT1G
1	DNP	R-EU_R0603	R0603	R11
1	Ferrite	INDUCTOR0603	R0603	L4
2	Green	LED_ESML0603	LED_SML0603	LED1, LED2
1	IF OUT	SMA_CONNECTOR	J502-ND-142-0711-821/826	X4
1	LO	SMA_CONNECTOR	J502-ND-142-0711-821/826	X3
1	LTC5510	LTC5510	QFN65P400X400X75-17T215N	IC1	LTC5510IUF#PBF
1	MABA011082	MABA011082	MACOM_BALUN	T1	MABA-011082
1	RLB DUT/RF IN	SMA_CONNECTOR	J502-ND-142-0711-821/826	X2
1	RLB Feed	SMA_CONNECTOR	J502-ND-142-0711-821/826	X1
1	VREG-TS1117CW-5V	VREG-TS1117CW-5V	SOT223	IC2	LD1117S50TR
Si5351-Board
Qty	Value	Device	Package	Parts
9		C-EUC0603	C0603	C1, C2, C3, C4, C5, C6, C7, C8, C13
1		PINHD-1X6/90	1X06/90	JP1	61304011021
4	100n	C-EUC0603	C0603	C9, C10, C11, C12
4	10k	R-EU_R0603	R0603	R1, R2, R3, R4
3	1u	C-EUC0603	C0603	C16, C17, C18
2	4p	C-EUC0603	C0603	C14, C15
1	CLK0	SMA_CONNECTOR	J502-ND-142-0711-821/826	X1
1	CLK1	SMA_CONNECTOR	J502-ND-142-0711-821/826	X2
1	CLK2	SMA_CONNECTOR	J502-ND-142-0711-821/826	X3
1	CLK3	SMA_CONNECTOR	J502-ND-142-0711-821/826	X4
1	CLK4	SMA_CONNECTOR	J502-ND-142-0711-821/826	X5
1	CLK5	SMA_CONNECTOR	J502-ND-142-0711-821/826	X6
1	CLK6	SMA_CONNECTOR	J502-ND-142-0711-821/826	X7
1	CLK7	SMA_CONNECTOR	J502-ND-142-0711-821/826	X8
1	FA-128 26MHz	FA-128	FA-128	Q1	FA-128 26.0000MF10Z-W5
1	Ferrite	INDUCTOR0603	R0603	L1
1	NCP702-3.3	NCP702	SOT95P240X110-5	IC4	NCP702SN33T1G
1	REF IN	SMA_CONNECTOR	J502-ND-142-0711-821/826	X9
1	SI5351C	SI5351C	QFN50P400X400X90-21T270N	IC1	SI5351C-B-GM